## Denge Kabı Hesabı
WOLF YOĞUŞMALI KAZANLAR İÇİN DENGE KABI VE KOLEKTÖR ÇAPLARI HESABI
Sürüm: 2015.04
|  |  | Adet |  | Adet |  | Adet
|  | CGB 35 | 0 | MGK 130 | 0 | MGK-2 390 | 0
|  | CGB 50 | 0 | MGK 170 | 0 | MGK-2 470 | 0
|  | CGB 75 | 0 | MGK 210 | 0 | MGK-2 550 | 0
|  | CGB 100 | 0 | MGK 250 | 0 | MGK-2 630 | 0
|  |  |  | MGK 300 | 0
Güç (50-30°C'de kazanların çıkış gücü toplamı) | [7 empty] | 0 | kW
ΔT Gidiş-Dönüş (standart 20K) | [7 empty] | 20 | K
Suyun ısı katsayısı | [7 empty] | 4.186 | kJ / kg.K
Su debisi | [7 empty] | 0 | kg / s
D1 Kolektörü Maksimum Debisi (< 1 m/s olmalı) | [7 empty] | 0.9 | m/s
Kesit alanı | [7 empty] | 0 | mm2
D1 Kolektör Çapı | [7 empty] | 0 | mm
D2 Denge Kabı Çapı | [7 empty] | 0 | mm
A1 Sekonder Devre (Tesisat Tarafı) Gidiş-Dönüş Boru Mesafesi (Merkezler Arası) | [7 empty] | 0 | mm
A2 Primer Devre (Kazan Tarafı) Gidiş-Gönüş Boru Mesafesi (Merkezler Arası) | [7 empty] | 0 | mm
H Denge Kabı Yüksekliği | [7 empty] | 0 | mm
NOT: Sadece beyaz zeminli alanlara giriş yapılabilir.
D2
D1
D1
D1
D1
A1
H
A2
KAZAN DEVRESİ (PRİMER DEVRE)
TESİSAT DEVRESİ (SEKONDER DEVRE)
Denge Kabı Sensörü