## Aldens Duvar Tipi Kazanlar
ALDENS DUVAR TİPİ YOĞUŞMALI KAZANLAR İÇİN DENGE KABI VE KOLEKTÖR ÇAPI HESABI
Sürüm: 2021.02
Adet
| ALDENS WM/WS-65 | 0
| ALDENS WM/WS-85 | 0
| ALDENS WM/WS-105 | 0
| ALDENS WM/WS-130 | 0
| ALDENS WM/WS-150 | 0
Güç (50-30°C'de kazanların çıkış gücü toplamı) |  |  |  | 0 | kW
ΔT Gidiş-Dönüş (standart 20K) |  |  |  | 20 | K
Suyun ısı katsayısı |  |  |  | 4.186 | kJ / kg.K
Su debisi |  |  |  | 0 | kg / s
D1 Kolektörü Maksimum Debisi (< 1 m/s olmalı) |  |  |  | 0.9 | m/s
Kesit alanı |  |  |  | 0 | mm2
D1 Kolektör Çapı |  |  |  | 0 | mm
D2 Denge Kabı Çapı |  |  |  | 0 | mm
A1 Sekonder Devre (Tesisat Tarafı) Gidiş-Dönüş Boru Mesafesi (Merkezler Arası) |  |  |  | 0 | mm
A2 Primer Devre (Kazan Tarafı) Gidiş-Gönüş Boru Mesafesi (Merkezler Arası) |  |  |  | 0 | mm
H Denge Kabı Yüksekliği |  |  |  | 0 | mm
NOT: Sadece beyaz zeminli alanlara giriş yapılabilir.
D2
D1
D1
D1
D1
A1
H
A2
KAZAN DEVRESİ (PRİMER DEVRE)
TESİSAT DEVRESİ (SEKONDER DEVRE)
Denge Kabı Sensörü

## Aldens Yer Tipi Kazanlar
ALDENS YER TİPİ YOĞUŞMALI KAZANLAR İÇİN DENGE KABI VE KOLEKTÖR ÇAPI HESABI
Sürüm: 2022.12
Adet
| ALDENS F-175 | 0
| ALDENS F-200 | 0
| ALDENS F-235 | 0
| ALDENS F-265 | 0
| ALDENS F-310 | 0
| ALDENS F-350 | 0
| ALDENS F-425 | 0
| ALDENS F-500 | 0
| ALDENS F-575 | 0
| ALDENS F-700 | 0
Güç (50-30°C'de kazanların çıkış gücü toplamı) |  |  |  | 0 | kW
ΔT Gidiş-Dönüş (standart 20K) |  |  |  | 20 | K
Suyun ısı katsayısı |  |  |  | 4.186 | kJ / kg.K
Su debisi |  |  |  | 0 | kg / s
D1 Kolektörü Maksimum Debisi (< 1 m/s olmalı) |  |  |  | 0.9 | m/s
Kesit alanı |  |  |  | 0 | mm2
D1 Kolektör Çapı |  |  |  | 0 | mm
D2 Denge Kabı Çapı |  |  |  | 0 | mm
A1 Sekonder Devre (Tesisat Tarafı) Gidiş-Dönüş Boru Mesafesi (Merkezler Arası) |  |  |  | 0 | mm
A2 Primer Devre (Kazan Tarafı) Gidiş-Gönüş Boru Mesafesi (Merkezler Arası) |  |  |  | 0 | mm
H Denge Kabı Yüksekliği |  |  |  | 0 | mm
NOT: Sadece beyaz zeminli alanlara giriş yapılabilir.
D2
D1
D1
D1
D1
A1
H
A2
KAZAN DEVRESİ (PRİMER DEVRE)
TESİSAT DEVRESİ (SEKONDER DEVRE)
Denge Kabı Sensörü